## Calculadora
Calculadora geométrica de leva–martillo
Importante: θmín, Hmáx y Lh no alcanzan para obtener una única leva. También debés fijar Ht y una dimensión de escala: Lt o r. La hoja calcula la otra dimensión y luego R.
ENTRADAS | Valor | Unidad | RESULTADOS | Valor
Ángulo mínimo θmín | -20 | ° | Ángulo máximo θmáx
Altura máxima Hmáx | 300 | mm | Ángulo tangente mínimo φmín
Longitud del martillo Lh | 850 | mm | Ángulo tangente máximo φmáx
Altura del centro de la leva Ht | 400 | mm | Lt calculado/usado
Modo de diseño | Fijar Lt |  | Radio menor r
Lt elegido | 250 | mm | Radio mayor R
r elegido | 100 | mm | Distancia pivote-centro d
Altura mínima Hmín
Modo «Fijar Lt»: escribí Lt en B12; B13 se ignora. Modo «Fijar r»: escribí r en B13; B12 se ignora. Se usa la rama geométrica ρ = Lt·cos(θ) + Ht·sin(θ). |  |  | Recorrido vertical ΔH
Diferencia radial R-r
Estado geométrico
|  |  | COMPROBACIONES | Valor
Hmáx recalculada
r por distancia a tangente
R por distancia a tangente
R/d

## Familia de soluciones
Familia de soluciones posibles según Lt
Como el problema no tiene una solución única, esta tabla barre distintos valores de Lt y calcula el r y R correspondientes usando los datos de la hoja Calculadora.
Lt [mm] | r [mm] | R [mm] | d [mm] | R-r [mm] | Estado
50
60
70
80
90
100
110
120
130
140
150
160
170
180
190
200
210
220
230
240
250
260
270
280
290
300
310
320
330
340
350
360
370
380
390
400
410
420
430
440
450
460
470
480
490
500
510
520
530
540
550

## Ecuaciones
Ecuaciones utilizadas
Definición | Ecuación / explicación
Pivote del martillo | O = (0,0)
Centro de la leva | C = (Lt,Ht)
Ángulo de la tangente | φ = θ + 90°
Radio por distancia a la tangente | ρ = ¦Lt·cos(θ) + Ht·sin(θ)¦
Radio menor | r = ¦Lt·cos(θmín) + Ht·sin(θmín)¦
Ángulo máximo | θmáx = asin(Hmáx/Lh)
Radio mayor | R = ¦Lt·cos(θmáx) + Ht·sin(θmáx)¦
Si se fija r | Lt = [r - Ht·sin(θmín)] / cos(θmín), para la rama elegida
Altura mínima | Hmín = Lh·sin(θmín)
Recorrido total | ΔH = Hmáx - Hmín
Condición de tangencia | 0 < r < R < d, con d = sqrt(Lt²+Ht²)
Por qué hace falta una dimensión adicional: los ángulos solo fijan relaciones geométricas. Si todas las longitudes Lt, Ht, r y R se multiplican por el mismo factor, los ángulos no cambian. Por eso hay infinitas soluciones semejantes hasta fijar la escala con Ht y con Lt o r.
Ecuaciones agregadas (anchos, masas y caida)
Masa de una barra | m = rho_material * L * b * e
Inercia de una barra en el pivote | I = m*L^2/3
Inercia del mazo en el pivote | I = m*Lh^2 + m*(3*r^2+l^2)/12
Momento estatico lado martillo | S_h = m_brazo*Lh/2 + m_mazo*Lh
Momento estatico lado seguidor | S_f = m_seg*Lf/2
Torque de la gravedad | tau(theta) = -g*(S_h*cos(theta) - S_f*sin(theta))
Ecuacion del balancin libre | I_O * theta'' = tau(theta)
Energia liberada | dE = g*[S_h*(sin(th_max)-sin(th_min)) + S_f*(cos(th_max)-cos(th_min))]
Velocidad angular al impacto | w = sqrt(2*dE/I_O)
Perfil de la leva (envolvente) | beta = theta - psi + 180deg ; h(beta) = rho(theta) ; p = h*m(beta) + (dh/dbeta)*m_perp(beta)
Condicion de suelta (rpm minima) | R*w_leva^2 > rho'(th_max) * ¦alpha(th_max)¦
No separacion durante la subida | I_O*theta''(psi)*w_leva^2 >= tau(theta) (si no, el seguidor salta)
Sin interferencia axial | ¦z_leva - z_brazo¦ >= (e_leva + e_brazo)/2

## Anchos y masas
Anchos, espesores y masas
Los valores por defecto salen de los STL de Assets/Fusion 360 escalados x10 (los STL son prototipos impresos 1:10). Las celdas amarillas son ENTRADAS.
ENTRADAS | Valor | Unidad | Origen
Ancho del brazo del martillo b_brazo | 40 | mm | a definir
Espesor axial del brazo e_brazo | 100 | mm | STL Mazo: plato 10 mm x10
Largo del brazo seguidor Lf | 700 | mm | para que el contacto entre
Ancho del seguidor b_seg | 40 | mm | a definir
Espesor axial del seguidor e_seg | 100 | mm | STL x10
Diametro del mazo d_mazo | 80 | mm | a definir
Largo del mazo l_mazo | 120 | mm | a definir
Espesor axial de la leva e_leva | 100 | mm | STL Leva: plato 10 mm x10
Diametro de los ejes d_eje | 124 | mm | STL Leva: agujero r=6,19 x10
Densidad barras y mazo | 7850 | kg/m3 | acero
Densidad de la leva | 7850 | kg/m3 | acero
Sector de ascenso de la leva psi_rise | 220 | ° | diseno
Holgura leva-seguidor en la caida | 10 | mm | diseno
Velocidad de giro de la leva | 45 | rpm | ver hoja Caida libre
MASAS E INERCIA | Valor | Unidad
Masa del brazo del martillo |  | kg
Masa del brazo seguidor |  | kg
Masa del mazo |  | kg
Masa total del balancin |  | kg
I del brazo respecto al pivote |  | kg m2
I del seguidor respecto al pivote |  | kg m2
I del mazo respecto al pivote |  | kg m2
I_O total del balancin |  | kg m2
Momento estatico lado martillo S_h |  | kg m
Momento estatico lado seguidor S_f |  | kg m
ANCHOS DE LA LEVA (perfil) | Valor | Unidad
Radio menor r |  | mm
Radio mayor R |  | mm
Circulo base (reposo) r_base |  | mm
Ancho maximo de la leva (2R) |  | mm
Volumen aproximado de la leva |  | m3
Masa aproximada de la leva |  | kg
DISPOSICION AXIAL (z) | Valor | Unidad
z de la leva y del seguidor (comparten plano) | 0 | mm
z del brazo del martillo | 130 | mm
z minimo necesario (leva/brazo no se tocan) |  | mm
Estado
La nariz de la leva barre POR ENCIMA del brazo del martillo: si comparten plano axial chocan. El desfase en z es obligatorio.

## Caida libre
Suelta y caida libre
Energia y velocidad si el mazo cayera libre desde theta_max. La simulacion en Python (src/calculos_modelados/python/leva_martillo) da la caida REAL, que es menor: ver nota abajo.
CAIDA LIBRE IDEAL | Valor | Unidad
Energia potencial liberada |  | J
Velocidad angular al impacto |  | rad/s
Velocidad del mazo al impacto |  | m/s
Tiempo de caida (aprox.) |  | s
VENTANA DE VELOCIDAD DE LA LEVA | Valor | Unidad
rpm MINIMA: la nariz alcanza a apartarse |  | rpm
rpm elegida |  | rpm
Periodo del ciclo |  | s
Estado
LIMITACION DEL SEGUIDOR DE CARA PLANA
Una leva que empuja una CARA PLANA tiene que ser convexa: la cara solo puede tocar la envolvente exterior. Una leva convexa no admite un escalon hacia adentro, asi que no puede 'desaparecer' de golpe: al soltar, la superficie se retira a una velocidad limitada por el giro. Resultado: el mazo baja ACOMPANADO por la leva y llega con menos energia que en caida libre (la simulacion da ~68% a 45 rpm). Para caida libre de verdad hace falta cambiar el seguidor: rodillo con desenganche, o un trinquete/escape que libere el balancin. Ver el README de la simulacion.